## Rapor Sayfası
Trafo Tipi : | Oto Trafosu Trifaz Hesap Ozeti | [7 empty] | Tarih : |  | 2021-05-03 14:52
Değerler
Güç : | 1000.0 VA |  |  |  |  | Primer Agirlik(Al) : | 1.271 kg |  | Karkas Ölçüleri : | 50.0 x 50.0 x 68.0
Sac kk : | 7.0 |  |  |  |  | Sekonder Agirlik(Al): |  |  | Trafo Ölçüleri : | 150.0 x 100.0 x 125.0
Sac © | 0.5 mm |  |  |  |  | Primer Agirlik(Cu) : | 0.804 kg |  | Klemens & Ayak : | TRV4M / 25.0 / 18.0 - 84 Kose
Gauss : | 11500.0 |  |  |  |  | Sekonder Agirlik(Cu) : |  |  | Sac Agirlik : | 5.755 kg (Hazır Sac)
Frekans : | 50.0 Hz |  |  |  |  | Toplam Agirlik : | Al:1.271 // Cu:0.804kg
Primer | [7 empty] | Sekonder
330.0 V ( 330.6395V )
4 NOLU KADEME:
Tel : | Cu
Cap : | 1.8
Kesit : | 2.5447
Akim : | 7.6341
Kat : | 2
Uzunluk : | 36.3046
-- Teller --
Yuv. Tel : | 1.8 |  |  |  |  | 517 sp
Ytel Agr : | 0.80374
Kare Tel :
Ktel Agr :
Folyo :
Folyo Agr :
Kapton : | [5 empty] | 280.0 V ( 280.7558V )
3 NOLU KADEME:
Tel : | Al
Cap : | 2.4
Kesit : | 4.5239
Akim : | 7.2382
Kat : | 3
Uzunluk : | 38.9621
-- Teller --
Yuv. Tel : | 2.4 |  |  |  |  | 439 sp
Ytel Agr : | 0.4759
Kare Tel :
Ktel Agr :
Folyo :
Folyo Agr :
Kapton : | [5 empty] | 220.0 V ( 220.6395V )
2 NOLU KADEME:
Tel : | Al
Cap : | 1.9
Kesit : | 2.8353
Akim : | 4.5365
Kat : | 5
Uzunluk : | 59.0555
-- Teller --
Yuv. Tel : | 1.9 |  |  |  |  | 345 sp
Ytel Agr : | 0.45209
Kare Tel :
Ktel Agr :
Folyo :
Folyo Agr :
Kapton : | [5 empty] | 110.0 V ( 110.0V )
1 NOLU KADEME:
Tel : | Al
Cap : | 1.9
Kesit : | 2.8353
Akim : | 4.5365
Kat : | 6
Uzunluk : | 44.7933
-- Teller --
Yuv. Tel : | 1.9 |  |  |  |  | 172 sp
Ytel Agr : | 0.34291
Kare Tel :
Ktel Agr :
Folyo :
Folyo Agr :
Kapton :
IZOLASYON DEGERLERI
| Primer Kademe |  |  |  | Tur | Ekran
| 0.19 |  |  |  | 1 | Yok
| VA Kademe |  |  |  | Tur | Ekstra
| Yok |  |  |  | Yok | Yok
| Primer-Sekonder |  |  |  | Tur
| Yok |  |  |  | Yok
NÜVE ÖLÇÜLERİ (mm)
| a | b | c | d | e | f
| 150.0 mm | 91.0 mm | 143.0 mm
TRAFO ÖLÇÜLERİ (mm)
| a | b | c | d | e | f
| 150.0 mm | 100.0 mm | 125.0 mm | 125.0 mm | 77.0 mm | 0.0 mm

## M_Listesi
Malzeme Listesi
| Urun Kodu | Cap/Kesit | Agirlik
1 | H010011X90AET | 1.9 | 0.34291
2 | H010101X90EBT | 1.9 | 0.45209
3 | H010012X40AET | 2.4 | 0.4759
4 | H010011X80AET | 1.8 | 0.80374
5
6
7
8
9
10
11
12
13
14
15
16
17
18
19
20
21
22
23
24
25
26
27
28
29
30